## Belgian 20-node gas system
Gas nodes | Min pressure (bar) | Max pressure (bar) | Load distribution | Siting investment cost (M$)
1 | 0 | 77 | 0 | 97.5
2 | 0 | 77 | 0 | 75
3 | 30 | 80 | 0.08 | 92
4 | 0 | 80 | 0 | 131
5 | 0 | 77 | 0 | 72
6 | 30 | 80 | 0.1 | 108
7 | 30 | 66.2 | 0.08 | 144
8 | 50 | 66.2 | 0 | 150
9 | 0 | 66.2 | 0 | 115
10 | 30 | 66.2 | 0.12 | 77.5
11 | 0 | 66.2 | 0 | 69
12 | 0 | 66.2 | 0.06 | 79
13 | 0 | 66.2 | 0 | 82.5
14 | 0 | 66.2 | 0 | 120
15 | 0 | 66.2 | 0.16 | 87.5
16 | 50 | 66.2 | 0.36 | 113.5
17 | 0 | 66.2 | 0 | 65
18 | 0 | 63 | 0 | 133.5
19 | 0 | 66.2 | 0 | 130
20 | 25 | 66.2 | 0.04 | 110
Pipeline | Gnode m | Gnode n | Wmn | Maximum flow (Mm3/h)
Pipe 1 | 1 | 2 | 3.0117 | 231.9
Pipe 2 | 1 | 2 | 3.0117 | 231.9
Pipe 3 | 2 | 3 | 2.459 | 196.7227
Pipe 4 | 2 | 3 | 2.459 | 196.7227
Pipe 5 | 3 | 4 | 1.1813 | 94.5027
Pipe 6 | 5 | 6 | 0.31663 | 25.3306
Pipe 7 | 6 | 7 | 0.38556 | 28.5937
Pipe 8 | 4 | 7 | 0.47633 | 35.3259
Pipe 9 | 4 | 14 | 0.81219 | 64.9754
Pipe 10 | 9 | 10 | 1.3469 | 89.1626
Pipe 11 | 9 | 10 | 0.16434 | 10.8795
Pipe 12 | 10 | 11 | 1.2047 | 79.7494
Pipe 13 | 10 | 11 | 0.14699 | 9.7309
Pipe 14 | 11 | 12 | 0.92943 | 61.5281
Pipe 15 | 12 | 13 | 0.95238 | 63.0475
Pipe 16 | 13 | 14 | 2.6937 | 178.3254
Pipe 17 | 14 | 15 | 1.9048 | 126.0951
Pipe 18 | 15 | 16 | 1.2047 | 79.7494
Pipe 19 | 11 | 17 | 0.22681 | 15.0151
Pipe 20 | 18 | 19 | 0.41271 | 27.3214
Pipe 21 | 19 | 20 | 0.16679 | 11.0415
Pipe 22 | 8 | 9 | 0.38556 | 25.5239
Pipe 23 | 17 | 18 | 0.92943 | 61.5281
Suppliers | Source node | Minimum output (Mm3/h) | Maximum output (Mm3/h) | Marginal cost (M$/Mm^3) | Hourly Ramping (Mm3/h)
Sup 1 | 1 | 0 | 12 | 0.036 | 3.12
Sup 2 | 2 | 0 | 8 | 0.0432 | 2.4
Sup 3 | 5 | 0 | 5 | 0.0342 | 4.2
Sup 4 | 8 | 0 | 22 | 0.0324 | 2.4
Sup 5 | 13 | 0 | 12 | 0.04104 | 1.2
Sup 6 | 14 | 0 | 10 | 0.03888 | 1.2
Time period | Total load(Mm3/h)
1 | 13.88
2 | 13.11
3 | 12.54
4 | 13.26
5 | 13.45
6 | 13.93
7 | 16.32
8 | 19.18
9 | 23.32
10 | 23.84
11 | 22.72
12 | 21.07
13 | 18.22
14 | 17.7
15 | 17.39
16 | 17.22
17 | 17.4
18 | 16.26
19 | 15.81
20 | 14.85
21 | 14.36
22 | 14.36
23 | 14.03
24 | 12.12

## IEEE RTS 24-Bus System
Reactance and Capacity of Transmission Lines
From | To | Reactance(p.u.) | Capacity (MVA)
1 | 2 | 0.0146 | 175
1 | 3 | 0.2253 | 175
1 | 5 | 0.0907 | 350
2 | 4 | 0.1356 | 175
2 | 6 | 0.205 | 175
3 | 9 | 0.1271 | 175
3 | 24 | 0.084 | 400
4 | 9 | 0.111 | 175
5 | 10 | 0.094 | 350
6 | 10 | 0.0642 | 175
7 | 8 | 0.0652 | 350
8 | 9 | 0.1762 | 175
8 | 10 | 0.1762 | 175
9 | 11 | 0.084 | 400
9 | 12 | 0.084 | 400
10 | 11 | 0.084 | 400
10 | 12 | 0.084 | 400
11 | 13 | 0.0488 | 500
11 | 14 | 0.0426 | 500
12 | 13 | 0.0488 | 500
12 | 23 | 0.0985 | 500
13 | 23 | 0.0884 | 500
14 | 16 | 0.0594 | 500
15 | 16 | 0.0172 | 500
15 | 21 | 0.0249 | 1000
15 | 24 | 0.0529 | 500
16 | 17 | 0.0263 | 500
16 | 19 | 0.0234 | 500
17 | 18 | 0.0143 | 500
19 | 22 | 0.1069 | 500
18 | 21 | 0.0132 | 1000
19 | 20 | 0.0203 | 1000
20 | 23 | 0.0112 | 1000
21 | 22 | 0.0692 | 500
Technical Data of Generating Units
Unit # | Node | P min(MW) | P max(MW) | R+(MW) | R−(MW) | RU(MW/h) | RD(MW/h) | UT(h) | DT(h)
1 | 1 | 30.4 | 152 | 40 | 40 | 120 | 120 | 8 | 4
2 | 2 | 30.4 | 152 | 40 | 40 | 120 | 120 | 8 | 4
3 | 7 | 75 | 350 | 70 | 70 | 350 | 350 | 8 | 8
4 | 13 | 206.85 | 591 | 180 | 180 | 240 | 240 | 12 | 10
5 | 15 | 12 | 60 | 60 | 60 | 60 | 60 | 4 | 2
6 | 15 | 54.25 | 155 | 30 | 30 | 155 | 155 | 8 | 8
7 | 16 | 54.25 | 155 | 30 | 30 | 155 | 155 | 8 | 8
8 | 18 | 100 | 400 | 0 | 0 | 280 | 280 | 1 | 1
9 | 21 | 100 | 400 | 0 | 0 | 280 | 280 | 1 | 1
10 | 22 | 300 | 300 | 0 | 0 | 300 | 300 | 1 | 1
11 | 23 | 108.5 | 310 | 60 | 60 | 180 | 180 | 8 | 8
12 | 23 | 140 | 350 | 40 | 40 | 240 | 240 | 8 | 8
Costs and Initial State of Generating Units
Unit # | Ci($/MWh) | Cu($/MWh) | Cd($/MWh) | C+($/MWh) | C-($/MWh) | Csu($) | P ini(MW) | U ini(0/1) | T ini(h)
1 | 13.32 | 15 | 14 | 15 | 11 | 1430.4 | 76 | 1 | 22
2 | 13.32 | 15 | 14 | 15 | 11 | 1430.4 | 76 | 1 | 22
3 | 20.7 | 10 | 9 | 24 | 16 | 1725 | 0 | 0 | -2
4 | 20.93 | 8 | 7 | 25 | 17 | 3056.7 | 0 | 0 | -1
5 | 26.11 | 7 | 5 | 28 | 23 | 437 | 0 | 0 | -1
6 | 10.52 | 16 | 14 | 16 | 7 | 312 | 0 | 0 | -2
7 | 10.52 | 16 | 14 | 16 | 7 | 312 | 124 | 1 | 10
8 | 6.02 | 0 | 0 | 0 | 0 | 0 | 240 | 1 | 50
9 | 5.47 | 0 | 0 | 0 | 0 | 0 | 240 | 1 | 16
10 | 0 | 0 | 0 | 0 | 0 | 0 | 240 | 1 | 24
11 | 10.52 | 17 | 16 | 14 | 8 | 624 | 248 | 1 | 10
12 | 10.89 | 16 | 14 | 16 | 8 | 2298 | 280 | 1 | 50
Node Location and Distribution of the Total System Demand
Hour | System demand (MW) | Node | of system load
1 | 1775.835 | 1 | 0.038
2 | 1669.815 | 2 | 0.034
3 | 1590.3 | 3 | 0.063
4 | 1563.795 | 4 | 0.026
5 | 1563.795 | 5 | 0.025
6 | 1590.3 | 6 | 0.048
7 | 1961.37 | 7 | 0.044
8 | 2279.43 | 8 | 0.06
9 | 2517.975 | 9 | 0.061
10 | 2544.48 | 10 | 0.068
11 | 2544.48 | 11 | 0
12 | 2517.975 | 12 | 0
13 | 2517.975 | 13 | 0.093 | slack bus
14 | 2517.975 | 14 | 0.068
15 | 2464.965 | 15 | 0.111
16 | 2464.965 | 16 | 0.035
17 | 2623.995 | 17 | 0
18 | 2650.5 | 18 | 0.117
19 | 2650.5 | 19 | 0.064
20 | 2544.48 | 20 | 0.045
21 | 2411.955 | 21 | 0
22 | 2199.915 | 22 | 0
23 | 1934.865 | 23 | 0
24 | 1669.815 | 24 | 0
Implementation Including Wind Power Production
Unit # | Node | Hour | Power (MW)
1 | 3 | 1 | 180
2 | 5 | 2 | 170
3 | 7 | 3 | 160
4 | 16 | 4 | 140
5 | 21 | 5 | 120
6 | 23 | 6 | 100
|  | 7 | 90
|  | 8 | 80
|  | 9 | 80
|  | 10 | 70
|  | 11 | 70
|  | 12 | 70
|  | 13 | 80
|  | 14 | 90
|  | 15 | 100
|  | 16 | 110
|  | 17 | 120
|  | 18 | 140
|  | 19 | 150
|  | 20 | 160
|  | 21 | 170
|  | 22 | 180
|  | 23 | 190
|  | 24 | 200

## G-n-b
1 | 1 | 0 | 0 | 0 | 0 | 0 | 0 | 0 | 0 | 0 | 0 | 0 | 0 | 0 | 0 | 0 | 0 | 0 | 0 | 0 | 0 | 0
-1 | -1 | 1 | 1 | 0 | 0 | 0 | 0 | 0 | 0 | 0 | 0 | 0 | 0 | 0 | 0 | 0 | 0 | 0 | 0 | 0 | 0 | 0
0 | 0 | -1 | -1 | 1 | 0 | 0 | 0 | 0 | 0 | 0 | 0 | 0 | 0 | 0 | 0 | 0 | 0 | 0 | 0 | 0 | 0 | 0
0 | 0 | 0 | 0 | -1 | 0 | 0 | 1 | 1 | 0 | 0 | 0 | 0 | 0 | 0 | 0 | 0 | 0 | 0 | 0 | 0 | 0 | 0
0 | 0 | 0 | 0 | 0 | 1 | 0 | 0 | 0 | 0 | 0 | 0 | 0 | 0 | 0 | 0 | 0 | 0 | 0 | 0 | 0 | 0 | 0
0 | 0 | 0 | 0 | 0 | -1 | 1 | 0 | 0 | 0 | 0 | 0 | 0 | 0 | 0 | 0 | 0 | 0 | 0 | 0 | 0 | 0 | 0
0 | 0 | 0 | 0 | 0 | 0 | -1 | -1 | 0 | 0 | 0 | 0 | 0 | 0 | 0 | 0 | 0 | 0 | 0 | 0 | 0 | 0 | 0
0 | 0 | 0 | 0 | 0 | 0 | 0 | 0 | 0 | 0 | 0 | 0 | 0 | 0 | 0 | 0 | 0 | 0 | 0 | 0 | 0 | 1 | 0
0 | 0 | 0 | 0 | 0 | 0 | 0 | 0 | 0 | 1 | 1 | 0 | 0 | 0 | 0 | 0 | 0 | 0 | 0 | 0 | 0 | -1 | 0
0 | 0 | 0 | 0 | 0 | 0 | 0 | 0 | 0 | -1 | -1 | 1 | 1 | 0 | 0 | 0 | 0 | 0 | 0 | 0 | 0 | 0 | 0
0 | 0 | 0 | 0 | 0 | 0 | 0 | 0 | 0 | 0 | 0 | -1 | -1 | 1 | 0 | 0 | 0 | 0 | 1 | 0 | 0 | 0 | 0
0 | 0 | 0 | 0 | 0 | 0 | 0 | 0 | 0 | 0 | 0 | 0 | 0 | -1 | 1 | 0 | 0 | 0 | 0 | 0 | 0 | 0 | 0
0 | 0 | 0 | 0 | 0 | 0 | 0 | 0 | 0 | 0 | 0 | 0 | 0 | 0 | -1 | 1 | 0 | 0 | 0 | 0 | 0 | 0 | 0
0 | 0 | 0 | 0 | 0 | 0 | 0 | 0 | -1 | 0 | 0 | 0 | 0 | 0 | 0 | -1 | 1 | 0 | 0 | 0 | 0 | 0 | 0
0 | 0 | 0 | 0 | 0 | 0 | 0 | 0 | 0 | 0 | 0 | 0 | 0 | 0 | 0 | 0 | -1 | 1 | 0 | 0 | 0 | 0 | 0
0 | 0 | 0 | 0 | 0 | 0 | 0 | 0 | 0 | 0 | 0 | 0 | 0 | 0 | 0 | 0 | 0 | -1 | 0 | 0 | 0 | 0 | 0
0 | 0 | 0 | 0 | 0 | 0 | 0 | 0 | 0 | 0 | 0 | 0 | 0 | 0 | 0 | 0 | 0 | 0 | -1 | 0 | 0 | 0 | 1
0 | 0 | 0 | 0 | 0 | 0 | 0 | 0 | 0 | 0 | 0 | 0 | 0 | 0 | 0 | 0 | 0 | 0 | 0 | 1 | 0 | 0 | -1
0 | 0 | 0 | 0 | 0 | 0 | 0 | 0 | 0 | 0 | 0 | 0 | 0 | 0 | 0 | 0 | 0 | 0 | 0 | -1 | 1 | 0 | 0
0 | 0 | 0 | 0 | 0 | 0 | 0 | 0 | 0 | 0 | 0 | 0 | 0 | 0 | 0 | 0 | 0 | 0 | 0 | 0 | -1 | 0 | 0

## G-n-g
1 | 0 | 0 | 0 | 0 | 0
0 | 1 | 0 | 0 | 0 | 0
0 | 0 | 0 | 0 | 0 | 0
0 | 0 | 0 | 0 | 0 | 0
0 | 0 | 1 | 0 | 0 | 0
0 | 0 | 0 | 0 | 0 | 0
0 | 0 | 0 | 0 | 0 | 0
0 | 0 | 0 | 1 | 0 | 0
0 | 0 | 0 | 0 | 0 | 0
0 | 0 | 0 | 0 | 0 | 0
0 | 0 | 0 | 0 | 0 | 0
0 | 0 | 0 | 0 | 0 | 0
0 | 0 | 0 | 0 | 1 | 0
0 | 0 | 0 | 0 | 0 | 1
0 | 0 | 0 | 0 | 0 | 0
0 | 0 | 0 | 0 | 0 | 0
0 | 0 | 0 | 0 | 0 | 0
0 | 0 | 0 | 0 | 0 | 0
0 | 0 | 0 | 0 | 0 | 0
0 | 0 | 0 | 0 | 0 | 0

## E-n-b
1 | 1 | 1 | 0 | 0 | 0 | 0 | 0 | 0 | 0 | 0 | 0 | 0 | 0 | 0 | 0 | 0 | 0 | 0 | 0 | 0 | 0 | 0 | 0 | 0 | 0 | 0 | 0 | 0 | 0 | 0 | 0 | 0 | 0
-1 | 0 | 0 | 1 | 1 | 0 | 0 | 0 | 0 | 0 | 0 | 0 | 0 | 0 | 0 | 0 | 0 | 0 | 0 | 0 | 0 | 0 | 0 | 0 | 0 | 0 | 0 | 0 | 0 | 0 | 0 | 0 | 0 | 0
0 | -1 | 0 | 0 | 0 | 1 | 1 | 0 | 0 | 0 | 0 | 0 | 0 | 0 | 0 | 0 | 0 | 0 | 0 | 0 | 0 | 0 | 0 | 0 | 0 | 0 | 0 | 0 | 0 | 0 | 0 | 0 | 0 | 0
0 | 0 | 0 | -1 | 0 | 0 | 0 | 1 | 0 | 0 | 0 | 0 | 0 | 0 | 0 | 0 | 0 | 0 | 0 | 0 | 0 | 0 | 0 | 0 | 0 | 0 | 0 | 0 | 0 | 0 | 0 | 0 | 0 | 0
0 | 0 | -1 | 0 | 0 | 0 | 0 | 0 | 1 | 0 | 0 | 0 | 0 | 0 | 0 | 0 | 0 | 0 | 0 | 0 | 0 | 0 | 0 | 0 | 0 | 0 | 0 | 0 | 0 | 0 | 0 | 0 | 0 | 0
0 | 0 | 0 | 0 | -1 | 0 | 0 | 0 | 0 | 1 | 0 | 0 | 0 | 0 | 0 | 0 | 0 | 0 | 0 | 0 | 0 | 0 | 0 | 0 | 0 | 0 | 0 | 0 | 0 | 0 | 0 | 0 | 0 | 0
0 | 0 | 0 | 0 | 0 | 0 | 0 | 0 | 0 | 0 | 1 | 0 | 0 | 0 | 0 | 0 | 0 | 0 | 0 | 0 | 0 | 0 | 0 | 0 | 0 | 0 | 0 | 0 | 0 | 0 | 0 | 0 | 0 | 0
0 | 0 | 0 | 0 | 0 | 0 | 0 | 0 | 0 | 0 | -1 | 1 | 1 | 0 | 0 | 0 | 0 | 0 | 0 | 0 | 0 | 0 | 0 | 0 | 0 | 0 | 0 | 0 | 0 | 0 | 0 | 0 | 0 | 0
0 | 0 | 0 | 0 | 0 | -1 | 0 | -1 | 0 | 0 | 0 | -1 | 0 | 1 | 1 | 0 | 0 | 0 | 0 | 0 | 0 | 0 | 0 | 0 | 0 | 0 | 0 | 0 | 0 | 0 | 0 | 0 | 0 | 0
0 | 0 | 0 | 0 | 0 | 0 | 0 | 0 | -1 | -1 | 0 | 0 | -1 | 0 | 0 | 1 | 1 | 0 | 0 | 0 | 0 | 0 | 0 | 0 | 0 | 0 | 0 | 0 | 0 | 0 | 0 | 0 | 0 | 0
0 | 0 | 0 | 0 | 0 | 0 | 0 | 0 | 0 | 0 | 0 | 0 | 0 | -1 | 0 | -1 | 0 | 1 | 1 | 0 | 0 | 0 | 0 | 0 | 0 | 0 | 0 | 0 | 0 | 0 | 0 | 0 | 0 | 0
0 | 0 | 0 | 0 | 0 | 0 | 0 | 0 | 0 | 0 | 0 | 0 | 0 | 0 | -1 | 0 | -1 | 0 | 0 | 1 | 1 | 0 | 0 | 0 | 0 | 0 | 0 | 0 | 0 | 0 | 0 | 0 | 0 | 0
0 | 0 | 0 | 0 | 0 | 0 | 0 | 0 | 0 | 0 | 0 | 0 | 0 | 0 | 0 | 0 | 0 | -1 | 0 | -1 | 0 | 1 | 0 | 0 | 0 | 0 | 0 | 0 | 0 | 0 | 0 | 0 | 0 | 0
0 | 0 | 0 | 0 | 0 | 0 | 0 | 0 | 0 | 0 | 0 | 0 | 0 | 0 | 0 | 0 | 0 | 0 | -1 | 0 | 0 | 0 | 1 | 0 | 0 | 0 | 0 | 0 | 0 | 0 | 0 | 0 | 0 | 0
0 | 0 | 0 | 0 | 0 | 0 | 0 | 0 | 0 | 0 | 0 | 0 | 0 | 0 | 0 | 0 | 0 | 0 | 0 | 0 | 0 | 0 | 0 | 1 | 1 | 1 | 0 | 0 | 0 | 0 | 0 | 0 | 0 | 0
0 | 0 | 0 | 0 | 0 | 0 | 0 | 0 | 0 | 0 | 0 | 0 | 0 | 0 | 0 | 0 | 0 | 0 | 0 | 0 | 0 | 0 | -1 | -1 | 0 | 0 | 1 | 1 | 0 | 0 | 0 | 0 | 0 | 0
0 | 0 | 0 | 0 | 0 | 0 | 0 | 0 | 0 | 0 | 0 | 0 | 0 | 0 | 0 | 0 | 0 | 0 | 0 | 0 | 0 | 0 | 0 | 0 | 0 | 0 | -1 | 0 | 1 | 0 | 0 | 0 | 0 | 0
0 | 0 | 0 | 0 | 0 | 0 | 0 | 0 | 0 | 0 | 0 | 0 | 0 | 0 | 0 | 0 | 0 | 0 | 0 | 0 | 0 | 0 | 0 | 0 | 0 | 0 | 0 | 0 | -1 | 0 | 1 | 0 | 0 | 0
0 | 0 | 0 | 0 | 0 | 0 | 0 | 0 | 0 | 0 | 0 | 0 | 0 | 0 | 0 | 0 | 0 | 0 | 0 | 0 | 0 | 0 | 0 | 0 | 0 | 0 | 0 | -1 | 0 | 1 | 0 | 1 | 0 | 0
0 | 0 | 0 | 0 | 0 | 0 | 0 | 0 | 0 | 0 | 0 | 0 | 0 | 0 | 0 | 0 | 0 | 0 | 0 | 0 | 0 | 0 | 0 | 0 | 0 | 0 | 0 | 0 | 0 | 0 | 0 | -1 | 1 | 0
0 | 0 | 0 | 0 | 0 | 0 | 0 | 0 | 0 | 0 | 0 | 0 | 0 | 0 | 0 | 0 | 0 | 0 | 0 | 0 | 0 | 0 | 0 | 0 | -1 | 0 | 0 | 0 | 0 | 0 | -1 | 0 | 0 | 1
0 | 0 | 0 | 0 | 0 | 0 | 0 | 0 | 0 | 0 | 0 | 0 | 0 | 0 | 0 | 0 | 0 | 0 | 0 | 0 | 0 | 0 | 0 | 0 | 0 | 0 | 0 | 0 | 0 | -1 | 0 | 0 | 0 | -1
0 | 0 | 0 | 0 | 0 | 0 | 0 | 0 | 0 | 0 | 0 | 0 | 0 | 0 | 0 | 0 | 0 | 0 | 0 | 0 | -1 | -1 | 0 | 0 | 0 | 0 | 0 | 0 | 0 | 0 | 0 | 0 | -1 | 0
0 | 0 | 0 | 0 | 0 | 0 | -1 | 0 | 0 | 0 | 0 | 0 | 0 | 0 | 0 | 0 | 0 | 0 | 0 | 0 | 0 | 0 | 0 | 0 | 0 | -1 | 0 | 0 | 0 | 0 | 0 | 0 | 0 | 0

## E-n-g
1 | 0 | 0 | 0 | 0 | 0 | 0 | 0 | 0 | 0 | 0 | 0
0 | 1 | 0 | 0 | 0 | 0 | 0 | 0 | 0 | 0 | 0 | 0
0 | 0 | 0 | 0 | 0 | 0 | 0 | 0 | 0 | 0 | 0 | 0
0 | 0 | 0 | 0 | 0 | 0 | 0 | 0 | 0 | 0 | 0 | 0
0 | 0 | 0 | 0 | 0 | 0 | 0 | 0 | 0 | 0 | 0 | 0
0 | 0 | 0 | 0 | 0 | 0 | 0 | 0 | 0 | 0 | 0 | 0
0 | 0 | 1 | 0 | 0 | 0 | 0 | 0 | 0 | 0 | 0 | 0
0 | 0 | 0 | 0 | 0 | 0 | 0 | 0 | 0 | 0 | 0 | 0
0 | 0 | 0 | 0 | 0 | 0 | 0 | 0 | 0 | 0 | 0 | 0
0 | 0 | 0 | 0 | 0 | 0 | 0 | 0 | 0 | 0 | 0 | 0
0 | 0 | 0 | 0 | 0 | 0 | 0 | 0 | 0 | 0 | 0 | 0
0 | 0 | 0 | 0 | 0 | 0 | 0 | 0 | 0 | 0 | 0 | 0
0 | 0 | 0 | 1 | 0 | 0 | 0 | 0 | 0 | 0 | 0 | 0
0 | 0 | 0 | 0 | 0 | 0 | 0 | 0 | 0 | 0 | 0 | 0
0 | 0 | 0 | 0 | 1 | 1 | 0 | 0 | 0 | 0 | 0 | 0
0 | 0 | 0 | 0 | 0 | 0 | 1 | 0 | 0 | 0 | 0 | 0
0 | 0 | 0 | 0 | 0 | 0 | 0 | 0 | 0 | 0 | 0 | 0
0 | 0 | 0 | 0 | 0 | 0 | 0 | 1 | 0 | 0 | 0 | 0
0 | 0 | 0 | 0 | 0 | 0 | 0 | 0 | 0 | 0 | 0 | 0
0 | 0 | 0 | 0 | 0 | 0 | 0 | 0 | 0 | 0 | 0 | 0
0 | 0 | 0 | 0 | 0 | 0 | 0 | 0 | 1 | 0 | 0 | 0
0 | 0 | 0 | 0 | 0 | 0 | 0 | 0 | 0 | 1 | 0 | 0
0 | 0 | 0 | 0 | 0 | 0 | 0 | 0 | 0 | 0 | 1 | 1
0 | 0 | 0 | 0 | 0 | 0 | 0 | 0 | 0 | 0 | 0 | 0

## wind
| bus 1 | bus 2 | bus 3 | bus 4 | bus 5 | bus 6 | bus 7 | bus 8 | bus 9 | bus 10 | bus 11 | bus 12 | bus 13 | bus 14 | bus 15 | bus 16 | bus 17 | bus 18 | bus 19 | bus 20 | bus 21 | bus 22 | bus 23 | bus 24
hour 1 | 74.8793 | 102.9466 | 126.0436 | 72.6766 | 72.5034 | 72.2347 | 47.5471 | 55.9002 | 110.7224 | 43.7295 | 48.7792 | 19.1425 | 82.5024 | 32.8416 | 118.5162 | 24.3783 | 98.885 | 61.9395 | 42.5743 | 54.9679 | 43.8992 | 34.4076 | 51.9001 | 61.7968
hour 2 | 66.6438 | 101.9094 | 117.1571 | 75.8455 | 70.0874 | 70.2347 | 37.763 | 52.4529 | 100.8772 | 46.6278 | 42.0596 | 19.9414 | 94.1882 | 30.0612 | 76.0557 | 31.1176 | 81.0402 | 80.5909 | 39.0052 | 49.5361 | 42.1099 | 42.9479 | 45.4488 | 55.4822
hour 3 | 59.549 | 97.9383 | 98.5548 | 80.558 | 76.027 | 67.7109 | 33.1809 | 52.1479 | 97.1517 | 44.5132 | 45.8443 | 28.3267 | 50.9929 | 38.9477 | 131.306 | 52.2968 | 72.3023 | 85.1798 | 41.5971 | 52.8044 | 50.4369 | 44.0005 | 40.8007 | 53.2379
hour 4 | 70.7413 | 100.95 | 102.441 | 71.2138 | 72.3832 | 61.2373 | 32.251 | 51.2871 | 113.4398 | 44.6962 | 42.195 | 36.6549 | 48.9927 | 37.36 | 122.2022 | 34.5894 | 58.1123 | 77.9106 | 39.4587 | 47.4764 | 51.8279 | 33.4972 | 39.6907 | 52.1958
hour 5 | 63.8396 | 101.949 | 76.8339 | 67.2112 | 70.6119 | 59.7589 | 32.0513 | 52.7637 | 131.2896 | 42.6789 | 39.9545 | 38.0702 | 34.193 | 33.5155 | 67.3758 | 25.5201 | 61.7573 | 58.4849 | 39.0986 | 39.5926 | 39.6001 | 44.9415 | 41.3265 | 49.554
hour 6 | 63.4515 | 99.7154 | 79.7051 | 63.1978 | 64.2991 | 56.9537 | 34.3673 | 40.4948 | 104.711 | 40.6278 | 46.3021 | 48.8737 | 53.8762 | 30.7906 | 63.72 | 22.8772 | 69.4749 | 43.5376 | 33.6436 | 35.1402 | 41.8673 | 59.7964 | 41.6663 | 48.984
hour 7 | 52.7941 | 84.0811 | 81.3281 | 59.0504 | 57.2129 | 60.8099 | 26.1847 | 33.9466 | 67.3127 | 40.3521 | 33.8138 | 31.5893 | 82.2138 | 29.0189 | 53.7133 | 21.6653 | 72.227 | 40.798 | 32.1799 | 34.7862 | 36.3111 | 49.3451 | 49.6513 | 48.5348
hour 8 | 34.5763 | 64.7361 | 53.4875 | 62.1209 | 48.5504 | 57.2703 | 14.2773 | 19.5666 | 34.3136 | 38.9712 | 15.4299 | 29.528 | 72.7738 | 26.3599 | 47.7612 | 13.1525 | 56.4648 | 23.7771 | 22.7902 | 41.0649 | 23.5843 | 20.7303 | 52.9295 | 46.3677
hour 9 | 22.4659 | 48.1493 | 36.807 | 51.9531 | 35.2792 | 46.4782 | 11.4607 | 16.3295 | 22.0802 | 32.6311 | 12.6484 | 21.1907 | 69.1801 | 14.3564 | 21.0709 | 13.6507 | 47.6011 | 18.4242 | 8.1477 | 34.67 | 16.0807 | 12.981 | 49.1512 | 43.5645
hour 10 | 22.8046 | 34.1911 | 43.6451 | 33.5589 | 22.8678 | 29.643 | 14.1573 | 15.9063 | 21.7915 | 24.6426 | 14.2892 | 17.9294 | 71.8256 | 8.6107 | 29.9998 | 22.0502 | 38.9505 | 25.2494 | 7.5886 | 22.3428 | 16.3635 | 7.0388 | 38.3615 | 33.6427
hour 11 | 21.087 | 24.7862 | 49.1204 | 22.7055 | 22.7067 | 16.6586 | 18.1553 | 19.3569 | 17.1968 | 17.1444 | 13.7652 | 24.7605 | 64.2689 | 8.9889 | 54.7693 | 18.7818 | 23.806 | 19.5454 | 10.6603 | 20.5131 | 19.2305 | 8.4791 | 28.1943 | 23.4438
hour 12 | 20.8685 | 21.534 | 64.8928 | 21.0386 | 24.7937 | 16.5231 | 16.7339 | 18.5631 | 18.7123 | 14.8042 | 15.2695 | 25.5164 | 56.3978 | 9.3018 | 81.6385 | 22.1428 | 19.1387 | 21.0064 | 11.6414 | 23.311 | 25.101 | 9.1457 | 22.4675 | 18.3163
hour 13 | 22.5939 | 22.9933 | 69.9323 | 21.6892 | 26.5063 | 16.2741 | 20.0958 | 20.2741 | 21.8212 | 15.0449 | 16.1648 | 18.9131 | 59.3055 | 10.2751 | 97.6763 | 19.4794 | 24.0866 | 18.832 | 11.464 | 19.2898 | 24.4444 | 9.6589 | 20.6686 | 17.1129
hour 14 | 23.4298 | 30.2811 | 60.9043 | 23.3178 | 27.485 | 18.86 | 16.5592 | 20.1518 | 25.044 | 17.2036 | 17.3695 | 18.1099 | 71.1689 | 10.6384 | 93.2182 | 25.567 | 28.0335 | 19.2518 | 14.8888 | 18.5228 | 24.9806 | 16.6386 | 19.3886 | 17.7741
hour 15 | 25.1871 | 37.4098 | 66.2461 | 22.2607 | 30.7295 | 20.2728 | 22.9874 | 24.9531 | 23.3229 | 17.3407 | 16.4116 | 24.9336 | 83.0092 | 12.0505 | 87.363 | 18.1559 | 28.7141 | 16.1927 | 14.0427 | 22.8451 | 23.2687 | 14.6935 | 20.0715 | 18.818
hour 16 | 25.9284 | 41.528 | 70.9291 | 21.2524 | 30.6271 | 20.6697 | 18.8634 | 24.6862 | 31.4899 | 17.4371 | 22.4527 | 21.9754 | 93.1399 | 17.7357 | 87.6134 | 11.9752 | 32.4724 | 16.2334 | 16.7495 | 22.1082 | 21.6777 | 17.9207 | 18.3659 | 19.7097
hour 17 | 22.3829 | 46.2739 | 55.7834 | 22.2384 | 26.9189 | 21.9968 | 19.4155 | 24.9282 | 21.5495 | 21.0118 | 28.6518 | 26.7927 | 84.6643 | 14.8083 | 101.0012 | 15.6996 | 34.558 | 12.6769 | 15.4323 | 23.1631 | 25.1904 | 19.573 | 23.1721 | 26.8182
hour 18 | 22.5237 | 53.0288 | 33.1791 | 27.354 | 29.5806 | 41.5187 | 19.997 | 22.7862 | 68.4971 | 34.0133 | 27.3879 | 25.7373 | 48.9927 | 15.0182 | 131.306 | 18.7684 | 45.6276 | 18.4124 | 15.1653 | 23.2318 | 28.1695 | 24.948 | 32.7286 | 40.9108
hour 19 | 27.2863 | 68.6553 | 17.5892 | 38.3866 | 45.032 | 49.4509 | 20.0174 | 24.5049 | 25.3059 | 42.5448 | 25.0302 | 23.8191 | 92.8269 | 18.0059 | 86.9134 | 15.7954 | 49.2796 | 54.7265 | 18.9717 | 32.9048 | 24.307 | 24.8253 | 37.1308 | 50.5955
hour 20 | 48.5815 | 95.6158 | 37.5359 | 46.3006 | 57.329 | 59.4603 | 19.5937 | 30.0961 | 10.166 | 48.9536 | 26.1546 | 25.8668 | 103.1381 | 23.6942 | 90.4764 | 19.1819 | 59.6411 | 47.0345 | 25.3887 | 43.2051 | 32.5374 | 29.1974 | 42.4369 | 55.5171
hour 21 | 62.6717 | 130.9312 | 46.7481 | 67.119 | 73.7502 | 62.6026 | 22.5661 | 51.1491 | 6.3131 | 53.9705 | 47.2595 | 35.0524 | 108.0775 | 26.7372 | 117.4769 | 26.2035 | 65.5895 | 49.5906 | 31.4181 | 39.4712 | 49.171 | 54.5436 | 44.3094 | 59.717
hour 22 | 67.7897 | 126.2331 | 52.0485 | 72.4899 | 91.2851 | 55.6657 | 32.1306 | 58.2706 | 6.8668 | 57.0977 | 59.2225 | 46.3371 | 77.7561 | 29.2672 | 42.8389 | 32.1887 | 68.1361 | 44.8506 | 46.3741 | 40.2975 | 54.462 | 71.2999 | 48.0694 | 60.6956
hour 23 | 65.5532 | 131.306 | 31.9099 | 74.0473 | 90.9211 | 55.8428 | 40.0546 | 52.6145 | 21.9256 | 60.7205 | 64.5043 | 59.978 | 131.306 | 27.2112 | 20.7239 | 43.6491 | 74.5583 | 30.1883 | 44.9702 | 40.6764 | 45.382 | 97.183 | 47.0748 | 57.6937
hour 24 | 69.6228 | 131.306 | 71.2016 | 72.7431 | 88.016 | 57.0224 | 43.0358 | 49.2698 | 38.1734 | 68.2209 | 71.289 | 84.1508 | 125.5491 | 21.9125 | 109.2929 | 47.5441 | 78.6546 | 23.8823 | 50.3167 | 41.3029 | 50.4924 | 89.6679 | 46.235 | 55.6499